## WilanowskaRzeczypospolitej
FORMULARZ CENOWY
Utrzymanie systemu odwodnienia Al.. Wilanowskiej i Rzeczypospolitej wraz z obiektami i urządzeniami towarzyszącymi.
Lp. | Rodzaj obiektu | Ulica | Parametry techniczne | j.m. | Ilość | Cena | Wartość
1 | Kanał z rur GRP | Al.. Wilanowska | Dn 800 mm | m | 366.5
2 |  |  | Dn 700 mm |  | 161
3 |  |  | Dn 600 mm |  | 647
4 |  |  | Dn 500 mm | m | 133.5
5 |  |  | Dn 400 mm | m | 97.5
6 |  |  | Dn 300 mm | m | 234.5
7 |  |  | Dn 250 mm | m | 305
8 | PVC |  | Dz 500 mm | m | 10
9 |  |  | Dz 400 mm | m | 10
10 |  |  | Dz 200 mm | m | 108
11 |  |  | Dz 160 mm | m | 681
KANAŁY czyszczenie co najmniej raz w roku
1 | Studnie betonowe | Al.. Wilanowska | Dn 1400 mm | szt | 26
2 |  |  | Dn 1200 mm | szt | 72
3 |  |  | prefabrykowane | szt | 2
STUDNIE czyszczenie co najmniej raz w roku
1 | Wpusty uliczne | Al.. Wilanowska | Dn 500 mm | szt | 80
WPUSTY czyszczenie dwa razy w roku
1 | Przepompownie z oprzyrządowaniem |  | pompy, zasuwa nożowa, regulator przepływu, sonda hydrostatyczna, układ sterowania | kpl | 1
1 | Zbiornik retencyjny rurowy czyszczenie dwa razy w roku |  | Dn 3000 mm | m | 212
2 | Separator czyszczenie dwa razy w roku |  | SEP100/1000 | szt | 1
3 | Zbiornik retencyjny rurowy czyszczenie dwa razy w roku |  | fi 2000 mm | m | 22
4 | prowadzenie monitoringu systemu |  |  | kpl | 1
5 | obsługa i utrzymanie zasilania energetycznego |  |  | kpl | 1
1 | Kanał z rur GRP | Rzeczypospolitej | Dn 600 mm |  | 183
2 |  |  | Dn 500 mm | m | 264.6
3 |  |  | Dn 400 mm | m | 75.6
4 |  |  | Dn 300 mm | m | 302.1
5 |  |  | Dn 200 mm | m | 403.1
6 |  |  | Dn 150 mm | m | 145.2
KANAŁY czyszczenie co najmniej raz w roku
1 | Studnie betonowe | Rzeczypospolitej | Dn 1400 mm | szt | 6
2 |  |  | Dn 1200 mm | szt | 21
STUDNIE czyszczenie co najmniej raz w roku
Al. Rzeczypospolitej
1 | Wpusty uliczne czyszczenie dwa razy w roku |  | Dn 500 mm | szt | 46
RAZEM
Łącznie netto :
VAT
| Wartość zamówienia z podatkiem VAT |  |  |  | Razem Brutto

## 17 stycznia
FORMULARZ CENOWY
Utrzymanie systemu odwodnienia ul. 17 Stycznia wraz z obiektami i urządzeniami towarzyszącymi.
Lp. | Rodzaj obiektu | Ulica | Parametry techniczne | j.m. | Ilość | Cena | Wartość
1 | Kanał z rur GRP | 17 Stycznia | Dn 400 mm | m | 210
2 | Kanał z rur GRP |  | Dn 300 mm | m | 414
3 | przykanaliki kamionkowe |  | Dz 200 mm | m | 36.3
KANAŁY czyszczenie co najmniej raz w roku
4 | Studnie betonowe | 17 Stycznia | Dn 1200 mm | szt | 38
STUDNIE czyszczenie co najmniej raz w roku
5 | Wpusty uliczne | 17 Stycznia | Dn 500 mm | szt | 35
WPUSTY czyszczenie dwa razy w roku
6 | Przepompownie z oprzyrządowaniem | 17 Stycznia | PD-1,2/7,54 Purator | kpl | 1
7 | Zbiornik retencyjny Z-1 czyszczenie dwa razy w roku |  | Dn 1600 mm 2szt | m | 42
8 | Zbiornik retencyjny Z-1 czyszczenie dwa razy w roku |  | Dn 3000 mm 1szt | m | 27
9 | prowadzenie monitoringu systemu |  |  | kpl | 1
10 | obsługa i utrzymanie zasilania energetycznego |  |  | kpl | 1
RAZEM 17 Stycznia
Łącznie netto :
VAT
| Wartość zamówienia z podatkiem VAT |  |  |  | Razem Brutto

## N.Borkowska
FORMULARZ CENOWY
Utrzymanie systemu odwodnienia Nowo Borkowskiej wraz z obiektami i urządzeniami towarzyszącymi.
Lp. | Rodzaj obiektu | Ulica | Parametry techniczne | j.m. | Ilość | Cena | Wartość
1 | Kanał z rur betonowych | Nowo-Borkowska | Dn 400 | m | 19
2 | PVC |  | Dz 400 | m | 235.5
3 |  |  | Dz 315 | m | 381.5
4 |  |  | Dz 200 | m | 179.5
KANAŁY czyszczenie co najmniej raz w roku
5 | Studnie betonowe | Nowo-Borkowska | Dn 1500 | szt
6 |  |  | Dn 1200 | szt | 17
STUDNIE czyszczenie co najmniej raz w roku
7 | Wpusty uliczne | Nowo-Borkowska | Dn 500 | szt | 20
WPUSTY czyszczenie dwa razy w roku
8 | Przepompownie z oprzyrządowaniem | Nowo-Borkowska | P-1 i P-2 | kpl | 2
9 | osadnik szlamowy czyszczenie dwa razy w roku |  | S-5000 | szt | 1
10 | osadnik szlamowy czyszczenie dwa razy w roku |  | S-7500 | szt | 1
11 | separator czyszczenie dwa razy w roku |  | SK 200 | szt | 2
12 | utrzymanie wylotu do kanału Wawerskiego z klapą zwrotną |  |  | kpl | 1
13 | Zbiornik retencyjny rurowy czyszczenie dwa razy w roku |  | pojemność 22,08 m3 | szt | 5
14 | wyloty do kanalizacji z rowów |  |  | szt | 1
15 | utrzymanie rowów przy ulicy |  |  | kpl | 1
16 | prowadzenie monitoringu systemu |  |  | kpl | 1
17 | obsługa i utrzymanie zasilania energetycznego |  |  | kpl | 2
Łącznie netto :
VAT
| Wartość zamówienia z podatkiem VAT |  |  |  | Razem Brutto

## KEN
FORMULARZ CENOWY
Utrzymanie systemu odwodnienia Al.. Komisji Edukacji Narodowej wraz z obiektami i urządzeniami towarzyszącymi.
Lp. | Rodzaj obiektu | Ulica | Parametry techniczne | j.m. | Ilość | Cena | Wartość
1 | rurociąg tłoczny stal | KEN | Dn 80 | m | 2.5
2 | kanał deszczowy PVC |  | Dz 400 mm | m | 188
3 | kanał deszczowy PVC |  | Dz 315 mm | m | 314.5
4 | kanał deszczowy PVC |  | Dz 200 mm | m | 21.5
5 | odwodnienie jezdni PVC |  | Dz 200 mm | m | 99
6 | odwodnienie jezdni żeliwo |  | Dz 200 mm | m | 77.5
7 | odwodnienie jezdni kamionka |  | Dn 200 mm | m | 18
8 | odwodnienie jezdni HDPE |  | Dn 250 mm | m | 69.5
KANAŁY czyszczenie co najmniej raz w roku
1 | Studnie betonowe | KEN | Dn 1400 mm | szt | 9
2 |  |  | Dn 1200 mm | szt | 22
STUDNIE czyszczenie co najmniej raz w roku
KEN
1 | Wpusty uliczne |  | Dn 500 mm | szt | 18
WPUSTY czyszczenie dwa razy w roku
KEN
1 | Przepompownia |  | DN 1500 P-1 | kpl | 1
2 | osadnik szlamowy czyszczenie dwa razy w roku |  | S-2000 | szt | 1
3 | studnia rozprężna |  | Dn 1400 | szt | 1
4 | separator czyszczenie dwa razy w roku |  | SK 20/200 | szt | 1
5 | utrzymanie wylotu do Potoku Służewieckiego z klapą zwrotną |  |  | kpl | 1
6 | Zbiornik retencyjny rurowy czyszczenie dwa razy w roku |  | GRP Dn 2400 L - 36m | szt | 1
7 | prowadzenie monitoringu systemu |  |  | kpl | 1
8 | obsługa i utrzymanie zasilania energetycznego |  |  | kpl | 2
RAZEM KEN
Łącznie netto :
VAT
| Wartość zamówienia z podatkiem VAT |  |  |  | Razem Brutto

## Malborska
FORMULARZ CENOWY
Utrzymanie systemu odwodnienia ul. Nowo-Wincentego na odcinku od ul. Malborskiej do skrzyżowania z ul. Kondratowicza z przepompownią wód deszczowych w ul. Malborskiej wraz z obiektami i urządzeniami towarzyszącymi.
Lp. | Rodzaj obiektu |  | Parametry techniczne | j.m. | Ilość | Cena jedn. | Wartość jedn. netto
1 | kanał deszczowy Wipro | Wipro | Dn 800 | m | 320.7
2 | kanał deszczowy Wipro | Wipro | Dn 500 | m | 488.6
3 | kanał deszczowy Wipro | Wipro | Dn 400 | m | 190.4
4 | kanał deszczowy Wipro | Wipro | Dn 300 | m | 9.5
5 | przykanaliki do wpustów | kamionka | Dn 300 | m | 30.3
6 | przykanaliki do wpustów | kamionka | Dn 200 | m | 574.8
KANAŁY czyszczenie co najmniej raz w roku
1 | Studnie betonowe |  | Dn 1500 | szt | 6
2 | Studnie betonowe |  | Dn 1400 | szt | 11
3 | Studnie betonowe |  | Dn 1200 | szt | 17
4 | Studnie betonowe monolitycze | żelbet | 2,6x2,6m | szt | 1
5 | Studnie betonowe monolitycze | żelbet | 2,4x2,4 | szt
6 | Studnie betonowe monolitycze | żelbet | 2,45x2,4 | szt
7 | Studnie betonowe monolitycze | żelbet | 1,8x2x2x1,2x2 | szt
STUDNIE czyszczenie co najmniej raz w roku
1 | Wpusty uliczne |  | Dn 500 mm | szt | 54
WPUSTY czyszczenie dwa razy w roku
1 | Przepompownia |  |  | kpl | 1
2 | osadnik szlamowy czyszczenie dwa razy w roku |  | AWAS 20000L | szt | 1
3 | studnia rozprężna | beton | Dn 1500 | szt | 1
4 | kanał zrzutowy | WIPRO | Dn 400 | m | 234
5 | Studnie betonowe |  | Dn 1200 | szt | 6
6 | separator czyszczenie dwa razy w roku |  | AWAS SK600 | szt | 1
7 | utrzymanie wylotu do Kanału Bródnowskiego |  |  | kpl | 1
8 | Zbiornik retencyjny rurowy czyszczenie dwa razy w roku | żelbet | 500 m³ | szt | 1
9 | założenie monitoringu systemu* |  |  | kpl | 1
10 | prowadzenie monitoringu systemu |  |  | kpl | 1
11 | obsługa i utrzymanie zasilania energetycznego |  |  | kpl | 1
RAZEM
Łącznie netto :
VAT
| Wartość zamówienia z podatkiem VAT |  |  |  | Razem Brutto